## 测试汇总表
测试项目 | 测试条件与操作方法 | 测试用例 | 测试结果 | 备注说明 （可记录简单数据、复杂数据需另建表格） | 测试人
开机速度和待机时间测试 |  | PIR报警唤醒，启动速度 | OK |  | 袁志涛
|  | home键是否迅速待机 | OK
|  | 返回键是否迅速待机 | OK
|  | 杀进程是否迅速待机 | OK
|  | 锁屏键是否迅速待机 | OK
待机测试 |  | 报警唤醒待机压力测试 | OK | 两台机器跑了一个晚上，打开push、email。一分钟报警一次，看能否正常待机。没有出现异常 | 杨涵
SD卡测试 |  | SD卡兼容性 | OK | 具体测试细节看SD卡兼容性测试表 | 测试组
|  | SD卡压力测试 重启4000次，每次起来录一段录像，关注覆盖策略 | OK |  | 杨涵
|  | SD卡格式化 | OK | 测试7台机器，格式化sd卡都是ok的。 | 黄祖胜
看门狗测试 |  | RTC看门狗、单片机看门狗 | OK |  | 杨涵
|  | linux软件看门狗 | OK |  | 杨涵
|  | RTOS软件看门狗 | OK |  | 杨涵
电池策略测试 |  | 启动截止策略 | OK | 开机启动时，电量小于或等于3%不能启动。 | 黄祖胜
|  | 运行截止策略 | OK | 电量小于或等于3%进入截止模式。
|  | 低电量阀值和推送 | OK | 在低电量的情况下，接上适配器，由5%的电充到8%后，拔掉适配器，不会立马推送。Argus该情况会立马推送。该问题可以不管
|  | 温度控制策略 a、放电高温截止策略：待机和运行 b、充电高温截止策略 到达一定温度，充止充电； 到达一定温度，禁止8135s运行； c、充电低温截止策略 到达一定温度，停止充电； |  | 工厂测试，黄祖胜统计
|  | 充电电流大小策略验证 温度大于45度，充电电流设置为1A | OK
|  | 太阳能充电上限阀值（长稳下关注） | OK | 关注同事家里面8台机器，几天的值都是最高在86%到87%这样。
|  | 纯电池适配器下充满时间，待机时适配器充电时间、运行时适配器充电时间 | OK | 两台机器，在办公室的环境温度下，电池从4%充到100%大概需要4.5小时。
|  | 太阳能下充电速度（长稳下关注） | OK | 发现同事家中几台机器充电速度很慢。问题继续跟踪（黄祖胜家机器因为晒不到太阳导致充电慢，陈勇家机器周五在下雨，有时也可以一天充12%的电。后续继续关注）
升级测试 |  | 在线升级探测策略验证 | OK |  | 杨涵
重启测试 |  | 硬重启测试（通过手动插拔电池，看系统能否正常启动） | OK | 3台机器，每台机器测试了50次硬启动，每次都能正常启动 | 黄祖胜
|  | 软重启（关注是否存在sd卡检测失败） | OK | 测试5台，每台测试大概4000次，都是没有问题 | 杨涵
低电量下PIR误报测试 |  | 在电量小于10%时，定时唤醒机器看是否有误报情况 | OK | 具体查看低电量误报测试表 | 黄祖胜
远程唤醒连通率 |  | 通过特定的客户端，定时唤醒设备，统计连通率 | OK | 见唤醒测试表 | 黄祖胜
4G模块重启以及USB驱动加载 |  |  | OK | 大概4000次 | 杨涵
其他 |  | 兼容性测试（在升级过程断电等） | OK |  | 测试部
|  | I2C压力测试： | OK | 工厂版本每台机器都会进行I2C压力测试 | 杨涵
|  | flash写操作检查：杜绝每次重启写flash操作 | OK |  | 杨涵
|  | P2P | OK |  | 杨涵
|  | P2P转发 | OK |  | 宋工
|  | 长时间全功能运行压力测试 | OK | 两台机器，录像、邮件，预览压力测试一个晚上，没有发现问题 | 杨涵
|  | 图像质量测试 |  |  | 工厂测试
|  | 功能测试 | OK |  | 测试组测试

## 唤醒测试表
UID | 网络 | 连接次数 | 失败次数 | 连接次数不正常说明
TEST00000B9FLQU5 | 4G | 1569 | 1
TEST00000B9JFQLH | 4G | 1105 | 0 | 客户端弹框logout失败，没点就没有继续连
TEST00000BA0GTBT | 4G | 1570 | 8
TEST00000BAHO08A | 4G | 1280 | 8 | 客户端弹框logout失败，没点就没有继续连
TEST00000BBVHUA5 | 4G | 249 | 2 | 客户端弹框logout失败，没点就没有继续连
TEST00000BBW0OTL | 4G | 1563 | 2
TEST00000B9AWFDM | 3G | 612 | 2 | 机器没电
TEST00000B9G1GYF | 3G | 1589 | 0
TEST00000B9NY820 | 3G | 1589 | 27
TEST00000B9TD7NO | 3G | 1588 | 6
TEST00000B90PE24 | 3G | 1588 | 3
TEST00000B98KBLS | 3G | 1589 | 2
TEST00000B99EQOO | 3G | 1589 | 11
TEST00000BA96JQ7 | 3G | 1428 | 2 | 机器没电

## argus和go的处理策略对比表
序号 | 项 | CC3200的处理策略 | go处理策略 | 测试结果
1 | I2C读写失败处理策略 | 连续10次I2C读写失败，则重启3200 | I2C卡死看门狗重启，RTC读出数据全FF没处理 | 测试ok
2 | 功耗异常处理策略 | 当在待机的情况下，连续采集18个值，当有13个值大于10ma，则重启系统 | 没有处理 | 无该策略
3 | 低电量pir误报策略 | 在电量低于20%时，codec上电断电，禁用pir3秒 | 没有处理 | 无该策略（工厂测试低电量）
4 | SD卡检测失败策略 | 给codec断电时，CC3200将与codec连接的管脚拉低一定的时间 | 关闭SPI控制器，2根中断脚拉低，最少间隔500ms | 很难复现，无法测试
5 | 收不到P2P心跳回应消息的处理策略 | 1、udp保活处理策略：CC3200每20秒发送一个心跳包，每5个心跳包回应一次，若没有收到回应，则间隔5秒发送一次，最多发送5次，仍然不通，则立即重启CC3200 2、tcp保活处理策略：CC3200每20秒发送一个心跳包，每5个心跳包回应一次，若没有收到回应，则间隔5秒发送一次，最多发送5次，仍然不通，则立即重启CC3200。如果探测到tcp链路不通，则重新进行域名解析 | 发送tcp心跳保活包后30秒收不到服务器应答重启4G模块 | 杨涵测试
6 | P2P获取服务器信息异常 | CC3200可以域名解析，但发送查询命令却收不到回应，处于该状态累计超过1个小时，则重启CC3200 | 发送20次查询命令，如果收不到应答则重启4G模块 | 杨涵测试
7 | 温度管理策略 | 3.1、温度高于60度停止运行，低于55度恢复运行（只有3200运行。Codec处于关机状态） 3.2、温度高于62度停止充电，低于58度恢复充电 3.3、温度低于-2度停止充电，高于0度恢复充电 | 大于60度停止工作，小于58度恢复 高于60度停止充电，小于58度恢复 温度小于等于0度停止充电，高于2度恢复 | 刘小林测试
8 | 充电策略 | 4.1、接入适配器 1）系统运行，设置为1A的充电电流，4.2V的饱和电压。 2）系统待机，设置为2A的充电电流，4.2V的饱和电压。 3）温度策略的充电控制 4.2、接入太阳能板 1）系统运行，设置为2A的充电电流，4.0V的饱和电压。 2）系统待机： 充电中：1分钟检测1次充电电流，当充电电流小于10mA,系统进入停止充电模式 停止充电：30分钟让系统进入充电模式。 3）没接 1）设置为2A的充电电流，4.2V的饱和电压。 | 1）接入适配器，未做限制，因为运行时系统开销1A电流，当温度高于45度限制为1A 2）接入太阳能板，没做小电流限制
9 | 0至10度电池充不满的处理策略 | 1）电池电量达到100%，继续充电10分钟，充电IC的充电状态还是处于充电中，则停止充电 2）当因为1）中的原因停止充电，如果电池电量小于或者等于98%或者适配器状态不是适配器状态。则重新恢复充电。 | 没做 | 暂时先不加此策略
10 | 输入电压 | 1）充电宝没有接argus 2之前，充电宝的输入电压为5V(最高6.5V输入) 2）充电宝接上argus 2使用之后，充电宝的输入电压为9V（最高10.5V输入） | 一样
11 | 低电量启动检测 | 1.1、剩余电量小于或者等于5%，且接入状态不是适配器。不启动系统，进入待机检测模式。1.2、当系统处于待机检测模式，只要满足下面条件之一，重启系统： 1）当电池的剩余电量大于或者等于10%，重启系统 2）接入了适配器，重启系统。 | 1）小于等于3%不启动，大于等于6%退出。 2）接入适配器立刻重启 | 电量低时，可能会导致视频有横条等问题。待唐磊确定电量阈值再修改
12 | 低电量 | 2.1、当剩余电量小于或者等于10%，系统进入低电量，只要满足下面条件一直，系统退出低电量 1）剩余电量大于或者等于15%，系统退出低电量 2）接上适配器，系统退出低电量 推送策略：系统启动1分钟后推送1次，之后隔24小时推送1次 2.2、当系统剩余电量小于5%时，重启系统。让系统进入待机检测模式。 | 小于等于10%进入低电量状态，接上适配器没退出，第一次进入低电量会推一次 再每隔24小时推送一次直到退出低电量状态 该次低电量推送完，各24小时才会推送第二次，除非系统重启。（如果处于低电量推送完，充到40%，再用到低于10%，不会立马推送） | 该策略会修改，插上适配器后，退出低电量模式。
13 | 接入太阳能板，但剩余电量还是大于90% | 每次唤醒后重新设置一次充电饱和电压
14 | 接太阳能板，进行电量校准 |  | 接太阳能，实际电量*100/86 | 该策略会导致剩余电量和当日的剩余电量相差大，给用户产生误解 处理策略（当接入太阳能板时，清空下每日的剩余电量值。或者去掉不显示每日的剩余电量值）

## 低电量误报测试表
测试方法 | 通过客户端，每隔90秒预览一次设备，查看是否有误报
uid | 剩余电量 | 位置 | pir灵敏度 | 是否有误报
TEST00000BBW0OTL | 16 | 黄祖胜抽屉 | 默认值 | 无
TEST00000B9JFQLH | 16 | 黄祖胜抽屉 | 默认值 | 无
TEST00000BA0GTBT | 14 | 贺辉刚抽屉 | 默认值 | 无
TEST00000BAHO08A | 9 | 贺辉刚抽屉 | 默认值 | 无
TEST00000BBVHUA5 | 17 | 杨涵以前抽屉1 | 默认值 | 无
TEST00000B9FLQU5 | 10 | 杨涵以前抽屉2 | 默认值 | 无

## SD卡兼容性测试
SD卡号 | 型号 | 容量/GB | 卡速等级/class | 高速卡 | 卡格式 | 测试结果
旧卡
1 | OV | 64 | 10 | USH-1 | FAT32 | Pass
2 | OV | 16 | 10 | USH-1 | FAT32 | Pass
3 | SAMSUNG | 32 | —— | USH-1 | FAT32 | Pass
4 | ROGUOO | 4 | 10 | —— | FAT32 | Fail,从513的机器拿过来提示未格式化，格式化后使用正常
5 | SONY | 64 | 10 | USH-1 | FAT32
6 | TOSHIBA | 32 | —— | USH-3 | FAT32 | Pass
7 | TOSHIBA | 16 | —— | USH-1 | FAT32 | Pass
8 | SanDisk | 8 | 4 | —— | FAT32 | Pass
9 | SanDisk | 8 | 10 | —— | FAT32 | Pass
10 | SanDisk | 8 | 4 | —— | FAT32 | Pass
11 | SanDisk | 32 | —— | USH-1 | FAT32 | Pass
12 | SanDisk | 64 | 10 | —— | FAT32 | Pass
13 | SONY | 16 | 10 | —— | FAT32 | Pass
14 | FOUNder | 8 | 6 | —— | FAT32 | Fail,从513的机器拿过来录不了像，格式化后使用正常
15 | Kingston | 16 | 4 | —— | FAT32 | Pass
16 | Kingston | 128 | 10 |  | FAT32 | Pass
新卡
1 | PNY | 32 | 10 | USH-1 | FAT32 | Pass
2 | TOSHIBA | 16 | —— | USH-1 | FAT32 | Pass
3 | DM | 64 | 10 | USH-1 | FAT32 | Pass
4 | Netac | 8 | 6 | —— | FAT32 | Pass
5 | OV | 32 | 10 | USH-1 | FAT32 | Pass
6 | EAGET | 32 | 10 | USH-1 | FAT32 | Pass
7 | SAMSUNG | 32 | —— | USH-1 | FAT32 | Pass
8 | REMAX | 16 | 10 | —— | FAT32 | Pass
9 | SanDisk | 32 | 10 | USH-1 | FAT32 | Pass
10 | Netac | 64 | —— | USH-3 | FAT32 | Pass
11 | Maxell | 16 | 10 | USH-1 | FAT32 | Pass
12 | SAMSUNG | 128 | —— | USH-3 | FAT32 | Pass
13 | Transcend | 16 | 10 | —— | FAT32 | Pass
14 | Transcend | 32 | 10 | —— | FAT32 | Pass
15 | OV | 32 | 10 | USH-1 | FAT32 | Pass

## go发现的问题
序号 | 问题 | 问题分析
1 | 预览1分钟左右掉线一次 | argus预览也会出现类似的问题，发现是服务器的码流限速测试导致的（服务器导致）
2 | PIR灵敏度，设置为81，显示的距离为6M，设置为82，显示的距离为10M | 已修改，待体验
3 | Reduce False Alarms功能存疑？这样命名，用户是不是会百分百打开？ | 已修改，待体验
4 | 低灵敏度（比如设置为：12，其他值未试），几乎无法触发报警 | 需要在不同场景下测试pir的灵敏度。（如阳光下、非阳光下、冷库等测试环境）
5 | Siren Sound Setting页面存在BUG，当配置成用户配置的语音报警时，退出后会没有选项被选中 | 已修改
6 | PIR灵敏度默认为高？ | 已修改
7 | 网络预览，唤醒很快，但出图像很慢 | 设计如此
8 | PIR报警ACTION，E-MAIL默认是关，需修改为默认是开 | 已修改
9 | 邮件内容，报警类型是RF... | 已修改
10 | 邮件SUBJECT和附件文件文件名的时间，与抓拍图片中的OSD时间差别较大 | 需要修改
11 | 接上太阳能板后，显示的剩余电量和当日的剩余电量相差太大，给用户产生误解（一个显示69%，一个显示80%） | 已修改，插上太阳能板时重新统计
12 | 切到预览界面，立马切走，有概率会出现28秒后，codec才进入待机 | 设计如此
13 | 电池电量低时，图像在黑暗情况下有横纹。 | 等唐磊测试一个合理的数值（采取电量小于20%时关闭声音报警）
14 | TEST00000BA96JQ7 最后一次心跳时间是2018-06-25，剩余电量44，然后就掉线了 | 打电话回家也打不通，怀疑是基站停电了
15 | 点击进入预览界面，有概率会出现没有码流情况。（暂时只在go设备上发现，客户端已经知道该问题） | 已解决
16 | 在低电量的情况下，接上适配器，由5%的电充到8%后，拔掉适配器，不会立马推送。Argus该情况会立马推送 | argus的策略是由非低电量到低电量，立马会发低电量推送。不算是问题，不予解决
17 | go待机的时候，比较快拔插（大概2秒内）电池，会出现预览不了视频的现象。过一段时间（具体时间不确定），会变好 | 该问题已经改好
18 | 发现同事家里面有7台机器中，有3台机器充电速度很慢。黄祖胜家每天大概5%，陈勇家每天大概1%，梅官亮家大概1%。 | 黄祖胜家机器因为晒不到太阳导致充电慢，夏天和冬天安装位置需要调整。陈勇家机器周五通过预览发现是下雨，其中有一天也充了12%的电。